## Fresado de un pavimento asf--l
REPÚBLICA DE COLOMBIA GOBERNACIÓN DEL CAUCA SECRETARÍA DE INFRAESTRUCTURA |  |  | ANALISIS DE PRECIOS UNITARIOS
|  |  | ZONA: | Subregión Centro
|  |  | MUNICIPIO: | Cajibio, El Tambo, Morales, Piendamó, Popayán, Puracé, Silvia, Sotará, Timbio
ITEM: | Fresado de un pavimento asfáltico en espesor de 12 cm. Incluye transporte del material de fresado 5 km. |  |  |  |  | FECHA: | 2024-05-18
CÓDIGO: | 2.460.0123 |  |  |  |  | UNIDAD: | m2
I. EQUIPO
Id Equipo | Descripción |  | Tipo | Tarifa/hora | Rendimiento | Valor-Unit
054-0022 | Cargador: Potencia en el volante 125 hp, clasificación del RPM del motor 2300 |  |  | 110000 | 0.01000 $/hora | 1100
054-0140 | Barredora mecánica de cepillo de 3658 mm; 6 m3 |  |  | 65000 | 0.01000 $/hora | 650
067-0005 | Herramienta Menor |  |  |  | 1.00000 % | 2.3654
054-0139 | Fresadora de pavimento, potencia 255 HP, peso 19 ton, profundidad de corte 305 mm |  |  | 112500 | 0.01000 $/hora | 1125
[6 empty] | Sub-total | 2877.3654
III. TRANSPORTES
Id Equipo | Descripción | Unidad | Distancia | Cantidad | Tarifa | Valor-Unit
118-0039 | Transporte Material fresado | m3-km | 5 | 0.15 | 1000 | 750
[6 empty] | Sub-total | 750
IV. MANO DE OBRA
Id Cuadrilla | Descripción | Jornal | Prestaciones | Jornal Total | Rendimiento | Valor-Unit
113-0002 | Ayudante (2) | 25571.8919 | 85% | 47308 | 0.00125 | 118.27
113-0007 | Paletero (2) | 25571.8919 | 85% | 47308 | 0.00125 | 118.27
[6 empty] | Sub-total | 236.54
|  |  |  | Total Costo Directo |  |  | 3863.9054
OBSERVACIÓN
A-10-136 SE DEBERÁ FIJAR UN ÍTEM DE PAGO PARA CADA ESPESOR DE FRESADO QUE SE ESPECIFIQUE EN LOS DOCUMENTOS DEL CONTRATO.

## Especificación
REPÚBLICA DE COLOMBIA GOBERNACIÓN DEL CAUCA SECRETARÍA DE INFRAESTRUCTURA |  | ANALISIS DE PRECIOS UNITARIOS
|  | ZONA: | Subregión Centro
|  | MUNICIPIO: | Cajibio, El Tambo, Morales, Piendamó, Popayán, Puracé, Silvia, Sotará, Timbio
ITEM: | Fresado de un pavimento asfáltico en espesor de 12 cm. Incluye transporte del material de fresado 5 km. |  |  | FECHA: | 2024-05-18
CÓDIGO: | 2.460.0123 |  |  | UNIDAD: | m2
ESPECIFICACIÓN
460.1