## Cuneta de concreto clase D vac
REPÚBLICA DE COLOMBIA GOBERNACIÓN DEL CAUCA SECRETARÍA DE INFRAESTRUCTURA |  |  | ANALISIS DE PRECIOS UNITARIOS
|  |  | ZONA: | Subregión Centro
|  |  | MUNICIPIO: | Cajibio, El Tambo, Morales, Piendamó, Popayán, Puracé, Silvia, Sotará, Timbio
ITEM: | Cuneta de concreto clase D vaciada in situ; no incluye conformación de la superficie de apoyo |  |  |  |  | FECHA: | 2024-05-05
CÓDIGO: | 2.671.0367 |  |  |  |  | UNIDAD: | m3
I. EQUIPO
Id Equipo | Descripción |  | Tipo | Tarifa/hora | Rendimiento | Valor-Unit
054-0114 | Cortadora pavimento , máxima profundidad de corte: 160 mm. (tarifa por metro lineal) |  |  | 6960 | 10.00000 m | 69600
067-0005 | Herramienta Menor |  |  |  | 5.00000 % | 5123.445
055-0008 | Vibrador de concreto, motor de 3 hp a 18.000 rpm, mangueras de 4 m |  |  | 7975 | 0.50000 $/hora | 3987.5
054-0099 | Mezcladora Motor a gasolina |  |  | 7975 | 0.58800 $/hora | 4689.3
[6 empty] | Sub-total | 83400.245
II. MATERIALES EN OBRA
Id Insumo | Descripción |  | Unidad | Precio-Unit | Cantidad | Valor-Unit
086-0003 | Cemento asfáltico 60-70 |  | kg | 1170 | 0.05 | 58.5
035-0001 | Antisol blanco |  | kg | 4756 | 0.01 | 47.56
0.3.0027 | Formaleta en madera. |  | m2 | 26020.5 | 0.3 | 7806.15
0.1.0017 | Insumos para concreto 21 Mpa (3000psi), no incluye mano de obra. |  | m3 | 336100 | 1.05 | 352905
[6 empty] | Sub-total | 360817.21
IV. MANO DE OBRA
Id Cuadrilla | Descripción | Jornal | Prestaciones | Jornal Total | Rendimiento | Valor-Unit
113-0003 | Oficial (1) | 43471.8919 | 85% | 80423 | 0.38 | 30560.74
113-0002 | Ayudante (4) | 25571.8919 | 85% | 47308 | 0.38 | 71908.16
[6 empty] | Sub-total | 102468.9
|  |  |  | Total Costo Directo |  |  | 546686.355
OBSERVACIÓN
A-5-71

## Especificación
REPÚBLICA DE COLOMBIA GOBERNACIÓN DEL CAUCA SECRETARÍA DE INFRAESTRUCTURA |  | ANALISIS DE PRECIOS UNITARIOS
|  | ZONA: | Subregión Centro
|  | MUNICIPIO: | Cajibio, El Tambo, Morales, Piendamó, Popayán, Puracé, Silvia, Sotará, Timbio
ITEM: | Cuneta de concreto clase D vaciada in situ; no incluye conformación de la superficie de apoyo |  |  | FECHA: | 2024-05-05
CÓDIGO: | 2.671.0367 |  |  | UNIDAD: | m3
ESPECIFICACIÓN
671.1P