## Cunetas flexibles - zanjas rec
REPÚBLICA DE COLOMBIA GOBERNACIÓN DEL CAUCA SECRETARÍA DE INFRAESTRUCTURA |  |  | ANALISIS DE PRECIOS UNITARIOS
|  |  | ZONA: | Subregión Centro
|  |  | MUNICIPIO: | Cajibio, El Tambo, Morales, Piendamó, Popayán, Puracé, Silvia, Sotará, Timbio
ITEM: | Cunetas flexibles - zanjas recubrimiento en geomembrana HDPE-40 y sacos de suelo cemento relación 5:1 (H=0.6, A=1.40) incluye excavación manual |  |  |  |  | FECHA: | 2024-05-01
CÓDIGO: | 2.671.0285 |  |  |  |  | UNIDAD: | m
I. EQUIPO
Id Equipo | Descripción |  | Tipo | Tarifa/hora | Rendimiento | Valor-Unit
067-0005 | Herramienta Menor |  |  |  | 5.00000 % | 2022.4125
054-0145 | Compactador manual vibratorio (rana), con motor de 6 HP |  |  | 7975 | 0.33300 $/hora | 2655.675
[6 empty] | Sub-total | 4678.0875
II. MATERIALES EN OBRA
Id Insumo | Descripción |  | Unidad | Precio-Unit | Cantidad | Valor-Unit
064-0022 | Sacos de fibra (0.3*0.6*0.15) |  | und | 900 | 12 | 10800
001-0003 | Acero Fy = 420 MPa (60.000 psi) d> 1/4" |  | kg | 2500 | 6.72 | 16800
035-0003 | Cemento gris |  | kg | 598 | 20 | 11960
064-0021 | Geomembrana tipo HDPE 40 mils |  | m2 | 16104 | 3.55 | 57169.2
148-0002 | Agua |  | lts | 20 | 11 | 220
[6 empty] | Sub-total | 96949.2
IV. MANO DE OBRA
Id Cuadrilla | Descripción | Jornal | Prestaciones | Jornal Total | Rendimiento | Valor-Unit
113-0003 | Oficial (1) | 43471.8919 | 85% | 80423 | 0.15 | 12063.45
113-0002 | Ayudante (4) | 25571.8919 | 85% | 47308 | 0.15 | 28384.8
[6 empty] | Sub-total | 40448.25
|  |  |  | Total Costo Directo |  |  | 142075.5375
OBSERVACIÓN
A-27- LA MANO DE OBRA (1 OFIC + 4 AYUD) INCLUYE, MEZCLADO DEL SUELO CEMENTO, LLENADO, COCIDO, ANCLAJE Y COMPACTACIÓN DE LAS COSTALILLAS, EXCAVACIÓN DE LAS ZANJAS Y LA COLOCACIÓN DE LA GEOMEMBRANA.

## Especificación
REPÚBLICA DE COLOMBIA GOBERNACIÓN DEL CAUCA SECRETARÍA DE INFRAESTRUCTURA |  | ANALISIS DE PRECIOS UNITARIOS
|  | ZONA: | Subregión Centro
|  | MUNICIPIO: | Cajibio, El Tambo, Morales, Piendamó, Popayán, Puracé, Silvia, Sotará, Timbio
ITEM: | Cunetas flexibles - zanjas recubrimiento en geomembrana HDPE-40 y sacos de suelo cemento relación 5:1 (H=0.6, A=1.40) incluye excavación manual |  |  | FECHA: | 2024-05-01
CÓDIGO: | 2.671.0285 |  |  | UNIDAD: | m
ESPECIFICACIÓN
671.1 P2