## Cerramiento en malla eslabonad
REPÚBLICA DE COLOMBIA GOBERNACIÓN DEL CAUCA SECRETARÍA DE INFRAESTRUCTURA |  |  | ANALISIS DE PRECIOS UNITARIOS
|  |  | ZONA: | Subregión Centro
|  |  | MUNICIPIO: | Cajibio, El Tambo, Morales, Piendamó, Popayán, Puracé, Silvia, Sotará, Timbio
ITEM: | Cerramiento en malla eslabonada h=1,5m calibre 10, ojo 2"x 2", con tubería redonda galvanizada d=1,5" espesor 2 mm con tapa, angulo 2" x 3/16", platina 1/2" x 1/8", 3 hilos de alambre de púas en la parte superior y pintada con esmalte color aluminio cromado. Incluye excavación para cimentación, viga de cimiento con refzo sección 0,25m x 0,25m, columnas reforzada sección 0,2m x 0,15m, h= 0,5m separadas cada 2m y muro en ladrillo limpio # 10 en soga h=0,5m. |  |  |  |  | FECHA: | 2024-05-02
CÓDIGO: | 1.10.0344 |  |  |  |  | UNIDAD: | m
I. EQUIPO
Id Equipo | Descripción |  | Tipo | Tarifa/hora | Rendimiento | Valor-Unit
067-0005 | Herramienta Menor |  |  |  | 3.00000 % | 2156.4981
054-0006 | Mezcladora de concreto |  |  | 7969 | 0.06300 $/hora | 502.047
054-0037 | Compresor (barrido y soplado) |  |  | 63800 | 0.00100 $/hora | 63.8
054-0043 | Equipo de soldadura 250 AMP |  |  | 14500 | 0.04000 $/hora | 580
[6 empty] | Sub-total | 3302.3451
II. MATERIALES EN OBRA
Id Insumo | Descripción |  | Unidad | Precio-Unit | Cantidad | Valor-Unit
111-0004 | Soldadura 6011x1/8 |  | kg | 8900 | 0.05 | 445
034-0011 | Alambre de pua calibre 12.5 |  | m | 398 | 3 | 1194
024-0003 | Platina de 1/2 " x 1/8 " |  | m | 883 | 2 | 1766
072-0020 | Ladrillo limpio #10 (24 x 10 x 6.5 cm) |  | und | 450 | 53 | 23850
089-0258 | Esmalte aluminio cromado |  | gal | 49000 | 0.03 | 1470
081-0015 | Malla Eslabonada Galvanizada 2" #10 |  | m2 | 16390 | 1.5 | 24585
024-0005 | Tapa galvanizada de 1/2 " |  | und | 1400 | 0.5 | 700
001-0003 | Acero Fy = 420 MPa (60.000 psi) d> 1/4" |  | kg | 2500 | 4.723 | 11807.5
089-0252 | Disolvente |  | gal | 19500 | 0.007 | 136.5
024-0004 | Tubo galvanizado redondo diametro 1/2", espesor 2 mm |  | m | 9750 | 1 | 9750
024-0002 | Ángulo 2" x 3/16 " |  | m | 9083 | 2 | 18166
0.1.0017 | Insumos para concreto 21 Mpa (3000psi), no incluye mano de obra. |  | m3 | 336100 | 0.0735 | 24703.35
0.2.0022 | Insumos para mortero 1:3, no incluye mano de obra. |  | m3 | 352592 | 0.0132 | 4654.2144
0.3.0027 | Formaleta en madera. |  | m2 | 26020.5 | 0.14 | 3642.87
0.1.0020 | Insumos para concreto 10 Mpa (1500psi), no incluye mano de obra. |  | m3 | 243780 | 0.0131 | 3193.518
[6 empty] | Sub-total | 130063.9524
IV. MANO DE OBRA
Id Cuadrilla | Descripción | Jornal | Prestaciones | Jornal Total | Rendimiento | Valor-Unit
113-0013 | Ayudante de Cerrajeria (1) | 25571.8919 | 85% | 47308 | 0.35 | 16557.8
113-0003 | Oficial (2) | 43471.8919 | 85% | 80423 | 0.085 | 13671.91
113-0014 | Maestro de Cerrajeria (1) | 51909.1892 | 85% | 96032 | 0.35 | 33611.2
113-0002 | Ayudante (2) | 25571.8919 | 85% | 47308 | 0.085 | 8042.36
[6 empty] | Sub-total | 71883.27
|  |  |  | Total Costo Directo |  |  | 205249.5675
OBSERVACIÓN
A-7-103

## Especificación
REPÚBLICA DE COLOMBIA GOBERNACIÓN DEL CAUCA SECRETARÍA DE INFRAESTRUCTURA |  | ANALISIS DE PRECIOS UNITARIOS
|  | ZONA: | Subregión Centro
|  | MUNICIPIO: | Cajibio, El Tambo, Morales, Piendamó, Popayán, Puracé, Silvia, Sotará, Timbio
ITEM: | Cerramiento en malla eslabonada h=1,5m calibre 10, ojo 2"x 2", con tubería redonda galvanizada d=1,5" espesor 2 mm con tapa, angulo 2" x 3/16", platina 1/2" x 1/8", 3 hilos de alambre de púas en la parte superior y pintada con esmalte color aluminio cromado. Incluye excavación para cimentación, viga de cimiento con refzo sección 0,25m x 0,25m, columnas reforzada sección 0,2m x 0,15m, h= 0,5m separadas cada 2m y muro en ladrillo limpio # 10 en soga h=0,5m. |  |  | FECHA: | 2024-05-02
CÓDIGO: | 1.10.0344 |  |  | UNIDAD: | m
ESPECIFICACIÓN