## C--mara de inspecci--n altura
REPÚBLICA DE COLOMBIA GOBERNACIÓN DEL CAUCA SECRETARÍA DE INFRAESTRUCTURA |  |  | ANALISIS DE PRECIOS UNITARIOS
|  |  | ZONA: | Subregión Centro
|  |  | MUNICIPIO: | Cajibio, El Tambo, Morales, Piendamó, Popayán, Puracé, Silvia, Sotará, Timbio
ITEM: | Cámara de inspección altura 0.50 - 1 m e=0.20 (incluye escalera gato y tapa) |  |  |  |  | FECHA: | 2024-05-17
CÓDIGO: | 4.04.0052 |  |  |  |  | UNIDAD: | und
I. EQUIPO
Id Equipo | Descripción |  | Tipo | Tarifa/hora | Rendimiento | Valor-Unit
054-0099 | Mezcladora Motor a gasolina |  |  | 7975 | 2.00000 $/hora | 15950
054-0102 | Vibrador con Motor Eléctrico |  |  | 7975 | 2.00000 $/hora | 15950
067-0005 | Herramienta Menor |  |  |  | 5.00000 % | 24013.476
[6 empty] | Sub-total | 55913.476
II. MATERIALES EN OBRA
Id Insumo | Descripción |  | Unidad | Precio-Unit | Cantidad | Valor-Unit
077-0007 | Tabla Formaleta Pino 25x3 |  | und | 15000 | 3.5 | 52500
116-0004 | Puntilla 2" |  | lb | 2000 | 2 | 4000
001-0003 | Acero Fy = 420 MPa (60.000 psi) d> 1/4" |  | kg | 2500 | 45.6 | 114000
079-0017 | Cuartón de Otobo 2"*4"*2.90m |  | und | 6000 | 2 | 12000
001-0019 | Alambre Galvanizado #18 |  | kg | 5100 | 3 | 15300
077-0012 | Guadua L=5m |  | und | 8500 | 3 | 25500
0.1.0017 | Insumos para concreto 21 Mpa (3000psi), no incluye mano de obra. |  | m3 | 336100 | 1.23 | 413403
[6 empty] | Sub-total | 636703
IV. MANO DE OBRA
Id Cuadrilla | Descripción | Jornal | Prestaciones | Jornal Total | Rendimiento | Valor-Unit
113-0003 | Oficial (1) | 43471.8919 | 85% | 80423 | 2.16 | 173713.68
113-0002 | Ayudante (3) | 25571.8919 | 85% | 47308 | 2.16 | 306555.84
[6 empty] | Sub-total | 480269.52
|  |  |  | Total Costo Directo |  |  | 1172885.996
OBSERVACIÓN
El concreto incluye 5% de desperdicios. Los materiales para la formaleta incluyen el valor y cantidades para 3 usos. La mano de obra incluye (1 oficial + 3 ayudantes), para la excavación, fabricación de concreto, figurado de acero de refuerzo de la tapa y escalones.

## Especificación
REPÚBLICA DE COLOMBIA GOBERNACIÓN DEL CAUCA SECRETARÍA DE INFRAESTRUCTURA |  | ANALISIS DE PRECIOS UNITARIOS
|  | ZONA: | Subregión Centro
|  | MUNICIPIO: | Cajibio, El Tambo, Morales, Piendamó, Popayán, Puracé, Silvia, Sotará, Timbio
ITEM: | Cámara de inspección altura 0.50 - 1 m e=0.20 (incluye escalera gato y tapa) |  |  | FECHA: | 2024-05-17
CÓDIGO: | 4.04.0052 |  |  | UNIDAD: | und
ESPECIFICACIÓN