## C--mara de inspecci--n altura
REPÚBLICA DE COLOMBIA GOBERNACIÓN DEL CAUCA SECRETARÍA DE INFRAESTRUCTURA |  |  | ANALISIS DE PRECIOS UNITARIOS
|  |  | ZONA: | Subregión Centro
|  |  | MUNICIPIO: | Cajibio, El Tambo, Morales, Piendamó, Popayán, Puracé, Silvia, Sotará, Timbio
ITEM: | Cámara de inspección altura 5.01 - 6 m e=0.20 (incluye escalera gato y tapa) |  |  |  |  | FECHA: | 2024-05-17
CÓDIGO: | 4.04.0057 |  |  |  |  | UNIDAD: | und
I. EQUIPO
Id Equipo | Descripción |  | Tipo | Tarifa/hora | Rendimiento | Valor-Unit
067-0005 | Herramienta Menor |  |  |  | 5.00000 % | 102413.0282
054-0099 | Mezcladora Motor a gasolina |  |  | 7975 | 5.50000 $/hora | 43862.5
054-0102 | Vibrador con Motor Eléctrico |  |  | 7975 | 5.50000 $/hora | 43862.5
[6 empty] | Sub-total | 190138.0282
II. MATERIALES EN OBRA
Id Insumo | Descripción |  | Unidad | Precio-Unit | Cantidad | Valor-Unit
077-0012 | Guadua L=5m |  | und | 8500 | 4 | 34000
077-0007 | Tabla Formaleta Pino 25x3 |  | und | 15000 | 21 | 315000
116-0004 | Puntilla 2" |  | lb | 2000 | 4 | 8000
001-0003 | Acero Fy = 420 MPa (60.000 psi) d> 1/4" |  | kg | 2500 | 48 | 120000
079-0017 | Cuartón de Otobo 2"*4"*2.90m |  | und | 6000 | 5 | 30000
001-0019 | Alambre Galvanizado #18 |  | kg | 5100 | 5 | 25500
0.1.0017 | Insumos para concreto 21 Mpa (3000psi), no incluye mano de obra. |  | m3 | 336100 | 5.05 | 1697305
[6 empty] | Sub-total | 2229805
IV. MANO DE OBRA
Id Cuadrilla | Descripción | Jornal | Prestaciones | Jornal Total | Rendimiento | Valor-Unit
113-0003 | Oficial (1) | 43471.8919 | 85% | 80423 | 9.212 | 740856.676
113-0002 | Ayudante (3) | 25571.8919 | 85% | 47308 | 9.212 | 1307403.888
[6 empty] | Sub-total | 2048260.564
|  |  |  | Total Costo Directo |  |  | 4468203.5922
OBSERVACIÓN
El concreto incluye 5% de desperdicios. Los materiales para la formaleta incluyen el valor y cantidades para 3 usos. La mano de obra incluye (1 oficial + 3 ayudantes), para la excavación, fabricación de concreto, figurado de acero de refuerzo de la tapa y escalones.

## Especificación
REPÚBLICA DE COLOMBIA GOBERNACIÓN DEL CAUCA SECRETARÍA DE INFRAESTRUCTURA |  | ANALISIS DE PRECIOS UNITARIOS
|  | ZONA: | Subregión Centro
|  | MUNICIPIO: | Cajibio, El Tambo, Morales, Piendamó, Popayán, Puracé, Silvia, Sotará, Timbio
ITEM: | Cámara de inspección altura 5.01 - 6 m e=0.20 (incluye escalera gato y tapa) |  |  | FECHA: | 2024-05-17
CÓDIGO: | 4.04.0057 |  |  | UNIDAD: | und
ESPECIFICACIÓN