## Muro l--mina de panel yeso de
REPÚBLICA DE COLOMBIA GOBERNACIÓN DEL CAUCA SECRETARÍA DE INFRAESTRUCTURA |  |  | ANALISIS DE PRECIOS UNITARIOS
|  |  | ZONA: | Subregión Centro
|  |  | MUNICIPIO: | Cajibio, El Tambo, Morales, Piendamó, Popayán, Puracé, Silvia, Sotará, Timbio
ITEM: | Muro lámina de panel yeso de 12mm. doble cara (e=12 cm) |  |  |  |  | FECHA: | 2024-05-03
CÓDIGO: | 1.05.0272 |  |  |  |  | UNIDAD: | m2
I. EQUIPO
Id Equipo | Descripción |  | Tipo | Tarifa/hora | Rendimiento | Valor-Unit
067-0005 | Herramienta Menor |  |  |  | 5.00000 % | 1788.234
[6 empty] | Sub-total | 1788.234
II. MATERIALES EN OBRA
Id Insumo | Descripción |  | Unidad | Precio-Unit | Cantidad | Valor-Unit
116-0072 | Tornillo corto 7 x 7/16" |  | und | 24 | 2.8 | 67.2
061-0019 | Cinta malla adhesiva 90 m |  | und | 7500 | 0.016 | 120
142-0175 | Canal 90 de 2.44m |  | und | 4700 | 0.34 | 1598
116-0075 | Chazo puntilla |  | und | 160 | 2 | 320
116-0073 | Tornillo largo 6 x 1" |  | und | 18 | 23 | 414
061-0028 | Lija de agua No. 180 |  | und | 1200 | 0.12 | 144
088-0011 | Paral 89 de 2.44m. |  | und | 5300 | 0.76 | 4028
089-0262 | Masilla para interiores en juntas de sistemas livianos |  | gal | 12500 | 0.5 | 6250
151-0008 | Lámina panel yeso de 1/2" (12mm) de 1,22x3,44 |  | und | 16200 | 0.69 | 11178
[6 empty] | Sub-total | 24119.2
IV. MANO DE OBRA
Id Cuadrilla | Descripción | Jornal | Prestaciones | Jornal Total | Rendimiento | Valor-Unit
113-0003 | Oficial (1) | 43471.8919 | 85% | 80423 | 0.28 | 22518.44
113-0002 | Ayudante (1) | 25571.8919 | 85% | 47308 | 0.28 | 13246.24
[6 empty] | Sub-total | 35764.68
|  |  |  | Total Costo Directo |  |  | 61672.114
OBSERVACIÓN
A-3-52 LA MANO DE OBRA (1 OFIC + 1 AYUD) INCLUYE EL ESQUELETEADO Y MONTAJE DE LAS PLACAS INCLUYENDO EL MASILLADO PERO NO LA PINTURA. EL ESPESOR DE LA LÁMINA PANEL YESO ES 12MM.

## Especificación
REPÚBLICA DE COLOMBIA GOBERNACIÓN DEL CAUCA SECRETARÍA DE INFRAESTRUCTURA |  | ANALISIS DE PRECIOS UNITARIOS
|  | ZONA: | Subregión Centro
|  | MUNICIPIO: | Cajibio, El Tambo, Morales, Piendamó, Popayán, Puracé, Silvia, Sotará, Timbio
ITEM: | Muro lámina de panel yeso de 12mm. doble cara (e=12 cm) |  |  | FECHA: | 2024-05-03
CÓDIGO: | 1.05.0272 |  |  | UNIDAD: | m2
ESPECIFICACIÓN