## Cunetas flexibles - zanjas rec
REPÚBLICA DE COLOMBIA GOBERNACIÓN DEL CAUCA SECRETARÍA DE INFRAESTRUCTURA |  |  | ANALISIS DE PRECIOS UNITARIOS
|  |  | ZONA: | Subregión Centro
|  |  | MUNICIPIO: | Cajibio, El Tambo, Morales, Piendamó, Popayán, Puracé, Silvia, Sotará, Timbio
ITEM: | Cunetas flexibles - zanjas recubrimiento en geomembrana HDPE-40 y sacos de suelo cemento relación 5:1 (H= 0.3, A=1.00) incluye excavación manual |  |  |  |  | FECHA: | 2025-10-20
CÓDIGO: | 2.671.0286 |  |  |  |  | UNIDAD: | m
I. EQUIPO
Id Equipo | Descripción |  | Tipo | Tarifa/hora | Rendimiento | Valor-Unit
054-0145 | Compactador manual vibratorio (rana), con motor de 6 HP |  |  | 7975 | 0.33300 $/hora | 2655.675
067-0005 | Herramienta Menor |  |  |  | 5.00000 % | 1312.7925
[6 empty] | Sub-total | 3968.4675
II. MATERIALES EN OBRA
Id Insumo | Descripción |  | Unidad | Precio-Unit | Cantidad | Valor-Unit
035-0003 | Cemento gris |  | kg | 598 | 10 | 5980
064-0021 | Geomembrana tipo HDPE 40 mils |  | m2 | 16104 | 1.775 | 28584.6
148-0002 | Agua |  | lts | 20 | 5.5 | 110
064-0022 | Sacos de fibra (0.3*0.6*0.15) |  | und | 900 | 6 | 5400
001-0003 | Acero Fy = 420 MPa (60.000 psi) d> 1/4" |  | kg | 2500 | 3.36 | 8400
[6 empty] | Sub-total | 48474.6
IV. MANO DE OBRA
Id Cuadrilla | Descripción | Jornal | Prestaciones | Jornal Total | Rendimiento | Valor-Unit
113-0002 | Ayudante (2) | 25571.8919 | 85% | 47308 | 0.15 | 14192.4
113-0003 | Oficial (1) | 43471.8919 | 85% | 80423 | 0.15 | 12063.45
[6 empty] | Sub-total | 26255.85
|  |  |  | Total Costo Directo |  |  | 78698.9175
OBSERVACIÓN
A-26- LA MANO DE OBRA (1 OFIC + 4 AYUD) INCLUYE, MEZCLADO DEL SUELO CEMENTO, LLENADO, COCIDO, ANCLAJE Y COMPACTACIÓN DE LAS COSTALILLAS, EXCAVACIÓN DE LAS ZANJAS Y LA COLOCACIÓN DE LA GEOMEMBRANA.

## Especificación
REPÚBLICA DE COLOMBIA GOBERNACIÓN DEL CAUCA SECRETARÍA DE INFRAESTRUCTURA |  | ANALISIS DE PRECIOS UNITARIOS
|  | ZONA: | Subregión Centro
|  | MUNICIPIO: | Cajibio, El Tambo, Morales, Piendamó, Popayán, Puracé, Silvia, Sotará, Timbio
ITEM: | Cunetas flexibles - zanjas recubrimiento en geomembrana HDPE-40 y sacos de suelo cemento relación 5:1 (H= 0.3, A=1.00) incluye excavación manual |  |  | FECHA: | 2025-10-20
CÓDIGO: | 2.671.0286 |  |  | UNIDAD: | m
ESPECIFICACIÓN
671.1 P2