## Armadura galvanizada para muro
REPÚBLICA DE COLOMBIA GOBERNACIÓN DEL CAUCA SECRETARÍA DE INFRAESTRUCTURA |  |  | ANALISIS DE PRECIOS UNITARIOS
|  |  | ZONA: | Subregión Centro
|  |  | MUNICIPIO: | Cajibio, El Tambo, Morales, Piendamó, Popayán, Puracé, Silvia, Sotará, Timbio
ITEM: | Armadura galvanizada para muros en tierra armada |  |  |  |  | FECHA: | 2024-05-17
CÓDIGO: | 2.680.0381 |  |  |  |  | UNIDAD: | m
I. EQUIPO
Id Equipo | Descripción |  | Tipo | Tarifa/hora | Rendimiento | Valor-Unit
054-0166 | Soldador eléctrico |  |  | 8500 | 0.20000 $/hora | 1700
067-0005 | Herramienta Menor |  |  |  | 5.00000 % | 127.731
067-0003 | Pulidora (8500 REV) |  |  | 6000 | 0.05000 $/hora | 300
[6 empty] | Sub-total | 2127.731
II. MATERIALES EN OBRA
Id Insumo | Descripción |  | Unidad | Precio-Unit | Cantidad | Valor-Unit
087-0042 | Platina de acero galvanizado de 2" x 3/16" l=6m |  | und | 78500 | 0.175 | 13737.5
111-0092 | Soldadura 3/32" 68 Barras |  | kg | 8300 | 0.05 | 415
[6 empty] | Sub-total | 14152.5
IV. MANO DE OBRA
Id Cuadrilla | Descripción | Jornal | Prestaciones | Jornal Total | Rendimiento | Valor-Unit
113-0002 | Ayudante (1) | 25571.8919 | 85% | 47308 | 0.02 | 946.16
113-0003 | Oficial (1) | 43471.8919 | 85% | 80423 | 0.02 | 1608.46
[6 empty] | Sub-total | 2554.62
|  |  |  | Total Costo Directo |  |  | 18834.851
OBSERVACIÓN
A-16-231 Las armaduras de refuerzo son las platinas lineales de acero de alta adherencia laminadas en caliente según norma COVENIN 1212-81. con apariencia, adherencia y espesor de zinc según Normas ASTM – 123, ASTM – 153 y COVENIN 598. Con estrías transversales en la cara superior e inferior, sección 50 x 4 mm, de limite elástico 3600 kg/cm2, galvanizado en caliente , galvanizado en caliente

## Especificación
REPÚBLICA DE COLOMBIA GOBERNACIÓN DEL CAUCA SECRETARÍA DE INFRAESTRUCTURA |  | ANALISIS DE PRECIOS UNITARIOS
|  | ZONA: | Subregión Centro
|  | MUNICIPIO: | Cajibio, El Tambo, Morales, Piendamó, Popayán, Puracé, Silvia, Sotará, Timbio
ITEM: | Armadura galvanizada para muros en tierra armada |  |  | FECHA: | 2024-05-17
CÓDIGO: | 2.680.0381 |  |  | UNIDAD: | m
ESPECIFICACIÓN
680.6